## 低压配电系统1
配电柜型号及材料明细表
1AA(GGD柜)
序号 | 名称 | 型 号 规 格 | 单位 | 数量 | 单价 | 金额
1AA进线柜
1 | 壳体 | GGD-600*800*2200*2.0 | 台 | 1
2 | 万能断路器 | RZW1-2000A/4P | 台 | 1
3 | 电流互感器 | LMZ2-0.66 1600/5 0.5级 | 只 | 3
4 | 电流表（含电表） | DTS862 4L6 | 套 | 1
5 | 熔断器 | RT14-20/6A | 套 | 4
7 | 铜排 | TMY-80*8 | 批 | 10
8 | 铜排 | TMY-60*6 | 批 | 4
9 | 电线 | BVR-1.5mm | 米 | 200
10 | 断路器 | DZ47-63/3P 25A | 只 | 1
11 | 浪涌保护器 | 40KA | 只 | 1
13 | 人工费 |  | 批 | 1
14 | 辅料 |  | 批 | 1
15 | 小计
2AA馈电柜
1 | 壳体 | GGD-2200*800*600*2.0 | 台 | 1
2 | 刀开关 | HD13-BX-1000A | 台 | 1
3 | 塑壳断路器 | NM1-250M/3P，250A | 台 | 2
4 | 多功能智能电表 | 194E | 只 | 1
5 | 塑壳断路器 | NM1-400M/3P，400A | 台 | 2
6 | 塑壳断路器 | NM1-630M/3P，630A | 台 | 1
7 | 电流互感器 | BH-0.66 200/50/5 0.5级 | 只 | 3
8 | 指示灯 | AD16-22D AC220V,红 | 只 | 8
9 | 铜排 | TMY-8*80 | 批 | 6
9 | 铜排 | TMY-60*5 | 批 | 2
10 | 铜排 | TMY-60*6 | 批 | 3.4
11 | 电线 | BVR-1.5mm | 批 | 155
12 | 人工费 |  | 批 | 1
13 | 辅料 |  | 批 | 1
小计
3AA馈电柜
1 | 壳体 | GGD-2200*800*600*2.0 | 台 | 1
2 | 刀开关 | HD13-BX-1000A | 台 | 1
3 | 塑壳断路器 | NM1-250M/3P，250A | 台 | 2
4 | 多功能智能电表 | 194E | 只 | 1
5 | 塑壳断路器 | NM1-400M/3P，400A | 台 | 2
6 | 塑壳断路器 | NM1-630M/3P，630A | 台 | 1
7 | 电流互感器 | BH-0.66 200/50/5 0.5级 | 只 | 3
8 | 指示灯 | AD16-22D AC220V,红 | 只 | 8
9 | 铜排 | TMY-8*80 | 批 | 6
9 | 铜排 | TMY-60*5 | 批 | 2
10 | 铜排 | TMY-60*6 | 批 | 3.4
11 | 电线 | BVR-1.5mm | 批 | 155
12 | 人工费 |  | 批 | 1
13 | 辅料 |  | 批 | 1
小计
100KVA变压器综合柜
1 | 壳体 | GGD-2200*800*600*2.0 | 台 | 1
2 | 刀开关 | HD13BX-400/31 | 台 | 1
3 | 塑壳断路器 | NM1-250M/3P，250A | 台 | 2
4 | 多功能智能电表 | 194E | 只 | 1
6 | 塑壳断路器 | NM1-100M/3P，100A | 台 | 2
7 | 电流互感器 | BH-0.66 200/50/5 0.5级 | 只 | 8
8 | 指示灯 | AD16-22D AC220V,红 | 只 | 8
9 | 铜排 | TMY-40*6 | 批 | 6
9 | 铜排 | TMY-40*5 | 批 | 2
10 | 铜排 | TMY-30*2 | 批 | 3.4
11 | 电线 | BVR-1.5mm | 批 | 155
12 | 人工费 |  | 批 | 1
13 | 辅料 |  | 批 | 1
小计
合计